## Blad1
Footprint | Value | References
Capacitor_SMD:C_0805_2012Metric_Pad1.18x1.45mm_HandSolder | 10u | C1 C7 C8 C9 C12
Capacitor_SMD:C_0805_2012Metric_Pad1.18x1.45mm_HandSolder | 100n | C2 C3 C10 C11
Capacitor_SMD:C_0805_2012Metric_Pad1.18x1.45mm_HandSolder | 1u | C5
Capacitor_SMD:C_0805_2012Metric_Pad1.18x1.45mm_HandSolder | 100u | C6
Diode_SMD:D_SOD-323_HandSoldering | D_Schottky | D1 D4
LED_SMD:LED_0805_2012Metric_Pad1.15x1.40mm_HandSolder | LED | D2 D3
Diode_SMD:D_SOD-123 | 1N4148W | D5
Connector_PinHeader_2.54mm:PinHeader_1x02_P2.54mm_Vertical | Conn_01x02 | J2 J3
Connector_PinHeader_2.54mm:PinHeader_1x04_P2.54mm_Vertical | Conn_01x04 | J4 J8 J14 J15
Connector_PinHeader_2.54mm:PinHeader_1x05_P2.54mm_Vertical | Conn_01x05 | J5 J7
Connector_PinHeader_2.54mm:PinHeader_1x10_P2.54mm_Vertical | Conn_01x10 | J6 J10
TerminalBlock_Phoenix:TerminalBlock_Phoenix_MKDS-1 | Screw_Terminal_01x02 | J9 J11
Connector_PinHeader_2.54mm:PinHeader_2x02_P2.54mm_Vertical | Conn_02x02_Counter_Clockwise | J12
Connector_PinHeader_2.54mm:PinHeader_1x03_P2.54mm_Vertical | Conn_01x03 | J13
Package_TO_SOT_SMD:SOT-23 | BSS138 | Q1 Q2 Q3 Q4 Q5
Resistor_SMD:R_0805_2012Metric_Pad1.20x1.40mm_HandSolder | 4K7 | R1 R2 R5 R6
Resistor_SMD:R_0805_2012Metric_Pad1.20x1.40mm_HandSolder | 1M | R3
Resistor_SMD:R_0805_2012Metric_Pad1.20x1.40mm_HandSolder | 10K | R4 R7 R8 R9 R10 R11 R12 R14 R16
Resistor_SMD:R_0805_2012Metric_Pad1.20x1.40mm_HandSolder | 1K | R13 R15 R17
434111043826:434111043826 | SW_Push | SW1 SW2
Watersysteem_Footprints_Library:MP1584_Module | MP1584_Module | U1
Package_TO_SOT_SMD:SOT-223-3_TabPin2 | AMS1117-3.3 | U2
RF_Module:ESP32-WROOM-32E | ESP32-WROOM-32E | U4